## Hoja 1
IOD025 | Ud |  | Caja de derivación.
Caja de derivación ciega, rectangular, de 100x50x45 mm, con 6 entradas troqueladas y tapa de registro con garras metálicas. Instalación empotrada. Incluso regletas de conexión. El precio no incluye las ayudas de albañilería para instalaciones.
Código |  | Unidad |  | Descripción | Rendimiento | Precio unitario | Importe
1 |  |  |  | Materiales
mt35caj021a |  | Ud |  | Caja de derivación ciega, rectangular, de 100x50x45 mm, con 6 entradas troqueladas y tapa de registro con garras metálicas, para empotrar. Incluso regletas de conexión. | 1 | 1.05 | 1.05
[5 empty] | Subtotal materiales: |  | 1.05
2 |  |  |  | Mano de obra
mo006 |  | h |  | Instalador de equipos y redes de seguridad. | 0.109 | 17.64 | 1.92
mo105 |  | h |  | Principiante de instalador de redes y equipos de detección y seguridad. | 0.109 | 10.99 | 1.2
[5 empty] | Subtotal mano de obra: |  | 3.12
3 |  |  |  | Herramientas
|  | % |  | Herramientas | 2 | 4.17 | 0.08
Coste de mantenimiento decenal: $ 0,21 en los primeros 10 años. |  |  |  |  | Costos directos (1+2+3): |  | 4.25