## Hoja 1
IOD001 | Ud |  | Central de detección automática de incendios, convencional.
Central de detección automática de incendios, convencional, microprocesada, de 2 zonas de detección, con caja metálica y tapa de ABS, con módulo de alimentación, rectificador de corriente y cargador de batería, panel de control con indicador de alarma y avería, y conmutador de corte de zonas. Incluso baterías.
Código |  | Unidad |  | Descripción | Rendimiento | Precio unitario | Importe
1 |  |  |  | Materiales
mt41pig025a |  | Ud |  | Central de detección automática de incendios, convencional, microprocesada, de 2 zonas de detección, con caja metálica y tapa de ABS, con módulo de alimentación, rectificador de corriente y cargador de batería, panel de control con indicador de alarma y avería, y conmutador de corte de zonas, para el control de un máximo de 32 detectores y pulsadores de alarma, convencionales,. | 1 | 278.44 | 278.44
mt41rte030d |  | Ud |  | Batería de 12 V y 7 Ah. | 2 | 33.79 | 67.58
[5 empty] | Subtotal materiales: |  | 346.02
2 |  |  |  | Mano de obra
mo006 |  | h |  | Instalador de equipos y redes de seguridad. | 0.547 | 17.64 | 9.65
mo105 |  | h |  | Principiante de instalador de redes y equipos de detección y seguridad. | 0.547 | 10.99 | 6.01
[5 empty] | Subtotal mano de obra: |  | 15.66
3 |  |  |  | Herramientas
|  | % |  | Herramientas | 2 | 361.68 | 7.23
Coste de mantenimiento decenal: $ 870,63 en los primeros 10 años. |  |  |  |  | Costos directos (1+2+3): |  | 368.91