## Hoja 1
IOD004 | Ud |  | Pulsador de alarma, convencional.
Pulsador de alarma convencional de rearme manual, de ABS color rojo, protección IP41, con led indicador de alarma color rojo y llave de rearme. Incluso elementos de fijación.
Código |  | Unidad |  | Descripción | Rendimiento | Precio unitario | Importe
1 |  |  |  | Materiales
mt41pig110 |  | Ud |  | Pulsador de alarma convencional de rearme manual, de ABS color rojo, protección IP41, con led indicador de alarma color rojo y llave de rearme. Incluso elementos de fijación. | 1 | 18.13 | 18.13
[5 empty] | Subtotal materiales: |  | 18.13
2 |  |  |  | Mano de obra
mo006 |  | h |  | Instalador de equipos y redes de seguridad. | 0.547 | 18.33 | 10.03
mo105 |  | h |  | Principiante de instalador de redes y equipos de detección y seguridad. | 0.547 | 11.42 | 6.25
[5 empty] | Subtotal mano de obra: |  | 16.28
3 |  |  |  | Herramientas
|  | % |  | Herramientas | 2 | 34.41 | 0.69
Coste de mantenimiento decenal: $ 63,18 en los primeros 10 años. |  |  |  |  | Costos directos (1+2+3): |  | 35.1