## Hoja 1
IOD007 | Ud |  | Fuente de alimentación suplementaria.
Fuente de alimentación estabilizada, con salida de 24 Vcc y 2,5 A, compuesta por caja metálica y módulo de alimentación, rectificador de corriente y cargador de batería, con grado de protección IP30. Incluso baterías.
Código |  | Unidad |  | Descripción | Rendimiento | Precio unitario | Importe
1 |  |  |  | Materiales
mt41pig200b |  | Ud |  | Fuente de alimentación estabilizada, con salida de 24 Vcc y 2,5 A, compuesta por caja metálica y módulo de alimentación, rectificador de corriente y cargador de batería, con grado de protección IP30. | 1 | 238.52 | 238.52
mt41rte030b |  | Ud |  | Batería de 12 V y 2,1 Ah. | 2 | 27.9 | 55.8
[5 empty] | Subtotal materiales: |  | 294.32
2 |  |  |  | Mano de obra
mo006 |  | h |  | Instalador de equipos y redes de seguridad. | 0.547 | 18.33 | 10.03
mo105 |  | h |  | Principiante de instalador de redes y equipos de detección y seguridad. | 0.547 | 11.42 | 6.25
[5 empty] | Subtotal mano de obra: |  | 16.28
3 |  |  |  | Herramientas
|  | % |  | Herramientas | 2 | 310.6 | 6.21
Coste de mantenimiento decenal: $ 459,37 en los primeros 10 años. |  |  |  |  | Costos directos (1+2+3): |  | 316.81