## Hoja 1
IOD008 | Ud |  | Electroimán para retención de puerta cortafuegos.
Electroimán para retención de puerta cortafuegos, de 24 Vcc y 590 N de fuerza máxima de retención, con caja de bornes de ABS, pulsador de desbloqueo y placa de anclaje articulada. Incluso elementos de fijación.
Código |  | Unidad |  | Descripción | Rendimiento | Precio unitario | Importe
1 |  |  |  | Materiales
mt41pig250 |  | Ud |  | Electroimán para retención de puerta cortafuegos, de 24 Vcc y 590 N de fuerza máxima de retención, con caja de bornes de ABS, pulsador de desbloqueo y placa de anclaje articulada. Incluso elementos de fijación. | 1 | 68.35 | 68.35
[5 empty] | Subtotal materiales: |  | 68.35
2 |  |  |  | Mano de obra
mo006 |  | h |  | Instalador de equipos y redes de seguridad. | 0.219 | 18.33 | 4.01
mo105 |  | h |  | Principiante de instalador de redes y equipos de detección y seguridad. | 0.219 | 11.42 | 2.5
[5 empty] | Subtotal mano de obra: |  | 6.51
3 |  |  |  | Herramientas
|  | % |  | Herramientas | 2 | 74.86 | 1.5
Coste de mantenimiento decenal: $ 129,81 en los primeros 10 años. |  |  |  |  | Costos directos (1+2+3): |  | 76.36