## Hoja 1
IOD100 | Ud |  | Central de detección automática de incendios, analógica.
Central de detección automática de incendios, analógica, multiprocesada, de 1 lazo de detección, de 128 direcciones de capacidad máxima, con caja metálica y tapa de ABS, con módulo de alimentación, rectificador de corriente y cargador de batería, módulo de control con display retroiluminado, leds indicadores de alarma y avería, teclado de membrana de acceso a menú de control y programación, registro histórico de las últimas 1000 incidencias, hasta 1 zonas totalmente programables e interfaz USB para la comunicación de datos, la programación y el mantenimiento remoto, con módulo de supervisión de sirena.
Código |  | Unidad |  | Descripción | Rendimiento | Precio unitario | Importe
1 |  |  |  | Materiales
mt41pig500a |  | Ud |  | Central de detección automática de incendios, analógica, multiprocesada, de 1 lazo de detección, de 128 direcciones de capacidad máxima, con caja metálica y tapa de ABS, con módulo de alimentación, rectificador de corriente y cargador de batería, módulo de control con display retroiluminado, leds indicadores de alarma y avería, teclado de membrana de acceso a menú de control y programación, registro histórico de las últimas 1000 incidencias, hasta 1 zonas totalmente programables e interfaz USB para la comunicación de datos, la programación y el mantenimiento remoto,. | 1 | 1114.51 | 1114.51
mt41rte030d |  | Ud |  | Batería de 12 V y 7 Ah. | 2 | 34.87 | 69.74
mt41pig032 |  | Ud |  | Módulo de supervisión de sirena o campana. | 1 | 11.27 | 11.27
[5 empty] | Subtotal materiales: |  | 1195.52
2 |  |  |  | Mano de obra
mo006 |  | h |  | Instalador de equipos y redes de seguridad. | 3.391 | 18.33 | 62.16
mo105 |  | h |  | Principiante de instalador de redes y equipos de detección y seguridad. | 3.391 | 11.42 | 38.73
[5 empty] | Subtotal mano de obra: |  | 100.89
3 |  |  |  | Herramientas
|  | % |  | Herramientas | 2 | 1296.41 | 25.93
Coste de mantenimiento decenal: $ 2.380,21 en los primeros 10 años. |  |  |  |  | Costos directos (1+2+3): |  | 1322.34