## Hoja 1
IOE010 | Ud | Escalera de emergencia.
Escalera metálica de emergencia situada en el exterior del edificio, compuesta de perfiles estructurales y descansos, para 7 plantas, de altura máxima de planta 3 m, recta y con dos tramos rectos, con una anchura útil de 1 m para una sobrecarga de uso de 400 kg/m², Euroclase A1 de reacción al fuego, elaborada en taller y montada en obra mediante uniones soldadas. Compuesta de: CIMENTACIÓN de concreto armado, realizada con concreto f'c=210 kg/cm² (3000 psi), clase de exposición F0 S0 P0 C0, tamaño máximo del agregado 25 mm (1" ASTM Nº 57), consistencia blanda, preparado en obra, y acero Grado 60 (fy=4200 kg/cm²), con una cuantía aproximada de 50 kg/m³, vaciada sobre base de concreto pobre, en el fondo de la excavación previamente realizada. ESTRUCTURA metálica de perfiles de acero S 275 JR laminado en caliente, formada por dos soportes intermedios con perfiles HEB, viga zanca con perfiles IPE y viga ménsula para soporte de la viga de descanso con perfiles HEB. PELDAÑEADO Y MESETA de lámina lagrimada de acero galvanizado, de 3 mm de espesor y BARANDA de 1,10 m de altura, de tubo de acero laminado en frío, de 40x20x1,5 mm y 20x20x1,5 mm, colocada en todo su perímetro y en el hueco de la escalera. Incluso placas de anclaje a la fundación y a la estructura del edificio, piezas especiales y despuntes. El precio incluye el corte, doblado y montaje de la armadura en el lugar definitivo de su colocación en obra, pero no incluye la excavación de la fundación ni la cimbra.
Código |  |  | Unidad | Descripción | Rendimiento | Precio unitario | Importe
1 |  |  |  | Materiales
mt10hmf100abb |  |  | m³ | Concreto simple f'c=100 kg/cm² (1000 psi), clase de exposición F0 S0 P0 C0, tamaño máximo del agregado 25 mm (1" ASTM Nº 57), consistencia blanda, premezclado, según ACI 318. | 1.05 | 109.2 | 114.66
mt08aaa010a |  |  | m³ | Agua. | 1.409 | 2.04 | 2.87
mt01arg000h |  |  | m³ | Arena cribada. | 3.758 | 20.27 | 76.17
mt01arg001hq |  |  | m³ | Agregado grueso homogeneizado, de tamaño máximo 25 mm (1" ASTM Nº 57). | 5.636 | 26.3 | 148.23
mt08cem000h |  |  | kg | Cemento gris en sacos. | 2348.5 | 0.2 | 469.7
mt07aco020a |  |  | Ud | Separador homologado para fundaciones. | 48.8 | 0.2 | 9.76
mt07aco110c |  |  | kg | Acero en varillas corrugadas, Grado 60 (fy=4200 kg/cm²), de varios diámetros, según ASTM A 615. | 50 | 0.92 | 46
mt41esc010a |  |  | Ud | Módulo de escalera metálica de emergencia, recta y con dos tramos rectos por planta de 3 m de altura máxima, con una anchura útil de 1 m, para una sobrecarga de uso de 400 kg/m², Euroclase A1 de reacción al fuego, compuesto por: una estructura metálica de perfiles de acero S 275 JR laminado en caliente, formada por dos soportes intermedios con perfiles HEB, viga zanca con perfiles IPE y viga ménsula para soporte de la viga de descanso con perfiles HEB; peldañeado y descanso de lámina lagrimada de acero galvanizado, de 3 mm de espesor; y por una baranda, de 1,10 m de altura, de tubo de acero laminado en frío, de 40x20x1,5 mm y 20x20x1,5 mm, colocada en todo su perímetro y en el hueco de la escalera; con preparación de superficies en grado SA21/2 según ISO 8501-1 y aplicación posterior de dos manos de imprimación con un espesor mínimo de película seca de 30 micras por mano; elaborado en taller. | 7 | 4371.47 | 30600.29
mt07ala010deb |  |  | kg | Acero laminado S275JR, en perfiles laminados en caliente, piezas simples, para aplicaciones estructurales, acabado con imprimación antioxidante. Trabajado y montado en taller, para colocar con uniones soldadas en obra. | 70 | 2.09 | 146.3
mt27pfi010 |  |  | l | Imprimación de secado rápido, formulada con resinas alquídicas modificadas y fosfato de zinc. | 24.5 | 6.9 | 169.05
[5 empty] | Subtotal materiales: |  | 31783.03
2 |  |  |  | Equipo y maquinaria
mq07gte010a |  |  | h | Grúa autopropulsada de brazo telescópico con una capacidad de elevación de 12 t y 20 m de altura máxima de trabajo. | 11.36 | 65.17 | 740.33
mq06hor010 |  |  | h | Concretera eléctrica con una capacidad de amasado de 160 l. | 4.667 | 4.1 | 19.13
mq08sol020 |  |  | h | Equipo y elementos auxiliares para soldadura eléctrica. | 23.184 | 4.07 | 94.36
[5 empty] | Subtotal equipo y maquinaria: |  | 853.82
3 |  |  |  | Mano de obra
mo043 |  |  | h | Reforzador. | 0.184 | 18.57 | 3.42
mo090 |  |  | h | Principiante de reforzador. | 0.276 | 11.9 | 3.28
mo113 |  |  | h | Peón de albañilería. | 7.362 | 11.01 | 81.06
mo112 |  |  | h | Ayudante de albañilería. | 7.713 | 11.19 | 86.31
mo045 |  |  | h | Albañil especializado en vaciado del concreto. | 0.351 | 18.57 | 6.52
mo092 |  |  | h | Principiante de albañil especializado en vaciado del concreto. | 2.103 | 11.9 | 25.03
mo047 |  |  | h | Armador. | 28.161 | 18.57 | 522.95
mo094 |  |  | h | Principiante de armador. | 28.161 | 11.9 | 335.12
[5 empty] | Subtotal mano de obra: |  | 1063.69
4 |  |  |  | Herramientas
|  |  | % | Herramientas | 2 | 33700.54 | 674.01
Coste de mantenimiento decenal: $ 1.718,73 en los primeros 10 años. |  |  |  |  | Costos directos (1+2+3+4): |  | 34374.55