## Hoja 1
IOF023 | m² | Franja cortafuegos de láminas de yeso, para edificio de uso industrial. Sistema "KNAUF".
Franja cortafuegos inclinado, de 1 m en proyección horizontal, con una resistencia al fuego EI 60, para edificio de uso industrial, fijada mecánicamente a la medianera con subestructura soporte (no incluida en este precio), D113-FC.es 01 "KNAUF", compuesta por 2 láminas de yeso DF / - 1200 / longitud / 15 / con los bordes longitudinales afinados, cortafuego "KNAUF", fijadas a la subestructura soporte. Incluso tornillos para la fijación de las placas, y pasta y cinta para el tratamiento de juntas.
Código |  | Unidad | Descripción | Rendimiento | Precio unitario | Importe
1 |  |  | Materiales
mt12ptk030 |  | Ud | Fijación "KNAUF" para concreto. | 0.8 | 0.45 | 0.36
mt12pfk012a |  | m | Perfil U 30/30 de lámina de acero galvanizado, "KNAUF", espesor 0,55 mm. | 1 | 1.64 | 1.64
mt12ppk010eb |  | m² | Lámina de yeso DF / - 1200 / longitud / 15 / con los bordes longitudinales afinados, cortafuego "KNAUF"; Euroclase A2-s1, d0 de reacción al fuego. | 2.23 | 10.74 | 23.95
mt12ptk010cc |  | Ud | Tornillo autoperforante TN "KNAUF" 3,5x25. | 17 | 0.01 | 0.17
mt12ptk010cf |  | Ud | Tornillo autoperforante TN "KNAUF" 3,5x45. | 17 | 0.02 | 0.34
mt12pik020n |  | kg | Pasta de juntas Uniflott GLS "KNAUF", de fraguado normal (45 minutos), rango de temperatura de trabajo de 10 a 30°C, para aplicación manual sin cinta de juntas. | 0.5 | 0.31 | 0.16
mt12pik010e |  | kg | Pasta de juntas Jointfiller 24H "KNAUF", Euroclase A2-s1, d0 de reacción al fuego, rango de temperatura de trabajo de 5 a 30°C, para aplicación manual con cinta de juntas. | 0.6 | 1.3 | 0.78
mt12pck010a |  | m | Cinta microperforada de papel "KNAUF" de 50 mm de anchura. | 0.45 | 0.06 | 0.03
|  |  |  | Subtotal materiales: |  | 27.43
2 |  |  | Mano de obra
mo053 |  | h | Montador de prefabricados interiores. | 0.331 | 17.64 | 5.84
mo100 |  | h | Principiante de montador de prefabricados interiores. | 0.331 | 11.01 | 3.64
|  |  |  | Subtotal mano de obra: |  | 9.48
3 |  |  | Herramientas
|  | % | Herramientas | 2 | 36.91 | 0.74
Coste de mantenimiento decenal: $ 1,88 en los primeros 10 años. |  |  |  | Costos directos (1+2+3): |  | 37.65