## Hoja 1
IOF024 | m² |  | Franja cortafuegos de láminas de yeso, para edificio de uso industrial. Sistema "PLACO".
Franja cortafuegos inclinado, de 1 m en proyección horizontal, con una resistencia al fuego EI 120, para edificio de uso industrial, fijada mecánicamente a la medianera con subestructura soporte, sistema "PLACO", compuesta por 2 láminas de yeso AF / - 900 / 2500 / 25 / con los bordes longitudinales afinados, Megaplac PPF 25 "PLACO", formada por un alma de yeso de origen natural embutida e íntimamente ligada a dos láminas de cartón fuerte, reforzada por la inclusión en la masa de fibra de vidrio de hilo corto no tejido para mejorar su cohesión a temperaturas altas, fijadas a la subestructura soporte compuesta por canales y montantes, formando escuadras separadas 750 mm entre sí, suspensiones y perfiles separados 400 mm entre sí. Incluso tornillos para la fijación de las placas, tiras de placas fijadas mecánicamente para el sellado perimetral y pasta y cinta para el tratamiento de juntas.
Código |  | Unidad |  | Descripción | Rendimiento | Precio unitario | Importe
1 |  |  |  | Materiales
mt12plp070b |  | m |  | Canal de perfil de acero galvanizado, R 48 "PLACO", fabricado mediante laminación en frío, de 3000 mm de longitud, 48x30 mm de sección y 0,55 mm de espesor. | 3.67 | 2.49 | 9.14
mt12plp060b |  | m |  | Montante de perfil de acero galvanizado, M 48 "PLACO", fabricado mediante laminación en frío, de 3000 mm de longitud, 46,5x36 mm de sección y 0,6 mm de espesor. | 1.57 | 3.04 | 4.77
mt12qlt030a |  | Ud |  | Tornillo autoperforante rosca-metal, TRPF 13 "PLACO", de 13 mm de longitud. | 16.8 | 0.04 | 0.67
mt12ple110 |  | Ud |  | Suspensión C "PLACO". | 4.2 | 0.28 | 1.18
mt12plp010 |  | m |  | Perfil de acero galvanizado, F-530 "PLACO", fabricado mediante laminación en frío, de 3000 mm de longitud, 45x16 mm de sección y 0,6 mm de espesor, para la realización de trasdosados autoportantes y techos. | 3 | 2.44 | 7.32
mt12ple030 |  | Ud |  | Pieza de empalme F-530 "PLACO". | 0.9 | 0.43 | 0.39
mt12psg082 |  | Ud |  | Fijación para concreto. | 0.8 | 0.45 | 0.36
mt12plk017r |  | m² |  | Lámina de yeso AF / - 900 / 2500 / 25 / con los bordes longitudinales afinados, Megaplac PPF 25 "PLACO", formada por un alma de yeso de origen natural embutida e íntimamente ligada a dos láminas de cartón fuerte, reforzada por la inclusión en la masa de fibra de vidrio de hilo corto no tejido para mejorar su cohesión a temperaturas altas. | 2.3 | 23.01 | 52.92
mt12plt010b |  | Ud |  | Tornillo autorroscante TTPC 30 "PLACO", con cabeza de trompeta, de 30 mm de longitud, para instalación de láminas de yeso sobre perfiles de espesor inferior a 6 mm. | 20 | 0.03 | 0.6
mt12plt010f |  | Ud |  | Tornillo autorroscante TTPC 70 "PLACO", con cabeza de trompeta, de 70 mm de longitud, para instalación de láminas de yeso sobre perfiles de espesor inferior a 6 mm. | 20 | 0.07 | 1.4
mt12plm010a |  | kg |  | Pasta de secado en polvo SN "PLACO"; Euroclase A2-s1, d0 de reacción al fuego, rango de temperatura de trabajo de 5 a 30°C, para aplicación manual con cinta de juntas; para el tratamiento de las juntas de las láminas de yeso. | 0.15 | 1.57 | 0.24
mt12plj030 |  | m |  | Cinta autoadhesiva de malla de fibra de vidrio, "PLACO", para refuerzo de juntas. | 0.6 | 1.02 | 0.61
[5 empty] | Subtotal materiales: |  | 79.6
2 |  |  |  | Mano de obra
mo011 |  | h |  | Montador. | 0.331 | 17.64 | 5.84
mo080 |  | h |  | Principiante de montador. | 0.331 | 11.01 | 3.64
mo053 |  | h |  | Montador de prefabricados interiores. | 0.331 | 17.64 | 5.84
mo100 |  | h |  | Principiante de montador de prefabricados interiores. | 0.331 | 11.01 | 3.64
[5 empty] | Subtotal mano de obra: |  | 18.96
3 |  |  |  | Herramientas
|  | % |  | Herramientas | 2 | 98.56 | 1.97
Coste de mantenimiento decenal: $ 5,03 en los primeros 10 años. |  |  |  |  | Costos directos (1+2+3): |  | 100.53