## Hoja 1
IOR013 | m | Protección pasiva contra incendios de estructura metálica, con láminas de yeso. Sistema "KNAUF".
Sistema de protección pasiva contra incendios de viga de acero HEA 100, protegida en 3 caras y con una resistencia al fuego de 30 minutos, sistema K252D.es "KNAUF", mediante recubrimiento con láminas de yeso Fireboard GM-F, fijadas con clips y perfiles metálicos. Incluso fijaciones, tornillería y pasta y cinta para el tratamiento de juntas.
Código |  | Unidad | Descripción | Rendimiento | Precio unitario | Importe
1 |  |  | Materiales
mt12psg200e |  | m | Perfil angular 30x30x0,7 mm, de acero galvanizado. | 2 | 1.59 | 3.18
mt12ptk030 |  | Ud | Fijación "KNAUF" para concreto. | 3.2 | 0.45 | 1.44
mt12pfk011a |  | m | Maestra 60/27 "KNAUF", de lámina de acero galvanizado. | 2 | 2.38 | 4.76
mt12pmk011b |  | Ud | Clip de protección Fireboard "KNAUF" de 72x48x41 mm. | 3.2 | 0.98 | 3.14
mt12pmk010a |  | m² | Lámina de yeso reforzada con tejido de fibra GM-F / 1200 / 2600 / 15 / con los bordes longitudinales cuadrados, especial Fireboard GM-F "KNAUF" con alma de yeso y caras revestidas con una lámina de fibra de vidrio; Euroclase A1 de reacción al fuego. | 0.475 | 23.81 | 11.31
mt12pmk010c |  | m² | Lámina de yeso reforzada con tejido de fibra GM-F / 1200 / 2600 / 25 / con los bordes longitudinales cuadrados, especial Fireboard GM-F "KNAUF" con alma de yeso y caras revestidas con una lámina de fibra de vidrio; Euroclase A1 de reacción al fuego. | 0.292 | 31.52 | 9.2
mt12ptk010cc |  | Ud | Tornillo autoperforante TN "KNAUF" 3,5x25. | 30 | 0.01 | 0.3
mt12pmk012a |  | kg | Pasta de juntas Fireboard Spachtel "KNAUF", de fraguado normal (45 minutos), rango de temperatura de trabajo de 10 a 35°C, Euroclase A1 de reacción al fuego, para aplicación manual con cinta de juntas. | 2.55 | 1.07 | 2.73
mt12pmk013 |  | m | Cinta de juntas Fireboard "KNAUF". | 2 | 0.07 | 0.14
|  |  |  | Subtotal materiales: |  | 36.2
2 |  |  | Mano de obra
mo053 |  | h | Montador de prefabricados interiores. | 0.164 | 17.64 | 2.89
mo100 |  | h | Principiante de montador de prefabricados interiores. | 0.164 | 11.01 | 1.81
|  |  |  | Subtotal mano de obra: |  | 4.7
3 |  |  | Herramientas
|  | % | Herramientas | 2 | 40.9 | 0.82
Coste de mantenimiento decenal: $ 19,61 en los primeros 10 años. |  |  |  | Costos directos (1+2+3): |  | 41.72