## Hoja 1
IOS010 | Ud |  | Señalización de equipos contra incendios.
Placa de señalización de equipos contra incendios, de aluminio fotoluminiscente, con luminancia a 10 minutos mayor o igual a 210 mcd/m², luminancia a 60 minutos mayor o igual a 29 mcd/m² y tiempo de atenuación de luminancia mayor o igual a 3000 min, de 594x841 mm. Incluso elementos de fijación.
Código |  | Unidad |  | Descripción | Rendimiento | Precio unitario | Importe
1 |  |  |  | Materiales
mt41sny010jh |  | Ud |  | Placa de señalización de equipos contra incendios, de aluminio fotoluminiscente, con luminancia a 10 minutos mayor o igual a 210 mcd/m², luminancia a 60 minutos mayor o igual a 29 mcd/m² y tiempo de atenuación de luminancia mayor o igual a 3000 min, de 594x841 mm. Incluso elementos de fijación. | 1 | 66.61 | 66.61
[5 empty] | Subtotal materiales: |  | 66.61
2 |  |  |  | Mano de obra
mo113 |  | h |  | Peón de albañilería. | 0.328 | 10.59 | 3.47
[5 empty] | Subtotal mano de obra: |  | 3.47
3 |  |  |  | Herramientas
|  | % |  | Herramientas | 2 | 70.08 | 1.4
Coste de mantenimiento decenal: $ 45,75 en los primeros 10 años. |  |  |  |  | Costos directos (1+2+3): |  | 71.48