## Hoja 1
IOS020 | Ud | Señalización de medios de desagüe.
Placa de señalización de medios de desagüe, de polipropileno, de 632x316 mm. Incluso elementos de fijación.
Código |  | Unidad | Descripción | Rendimiento | Precio unitario | Importe
1 |  |  | Materiales
mt41sny020cn |  | Ud | Placa de señalización de medios de desagüe, de polipropileno, de 632x316 mm. Incluso elementos de fijación. | 1 | 18.56 | 18.56
|  |  |  | Subtotal materiales: |  | 18.56
2 |  |  | Mano de obra
mo113 |  | h | Peón de albañilería. | 0.328 | 10.59 | 3.47
|  |  |  | Subtotal mano de obra: |  | 3.47
3 |  |  | Herramientas
|  | % | Herramientas | 2 | 22.03 | 0.44
Coste de mantenimiento decenal: $ 14,38 en los primeros 10 años. |  |  |  | Costos directos (1+2+3): |  | 22.47