## Hoja 1
IOS020 | Ud | Señalización de medios de desagüe.
Placa de señalización de medios de desagüe, de PVC fotoluminiscente, con luminancia a 10 minutos mayor o igual a 40 mcd/m², luminancia a 60 minutos mayor o igual a 5,6 mcd/m² y tiempo de atenuación de luminancia mayor o igual a 800 min, de 670x670 mm. Incluso elementos de fijación.
Código |  | Unidad | Descripción | Rendimiento | Precio unitario | Importe
1 |  |  | Materiales
mt41sny020ec |  | Ud | Placa de señalización de medios de desagüe, de PVC fotoluminiscente, con luminancia a 10 minutos mayor o igual a 40 mcd/m², luminancia a 60 minutos mayor o igual a 5,6 mcd/m² y tiempo de atenuación de luminancia mayor o igual a 800 min, de 670x670 mm. Incluso elementos de fijación. | 1 | 56.03 | 56.03
|  |  |  | Subtotal materiales: |  | 56.03
2 |  |  | Mano de obra
mo113 |  | h | Peón de albañilería. | 0.328 | 10.59 | 3.47
|  |  |  | Subtotal mano de obra: |  | 3.47
3 |  |  | Herramientas
|  | % | Herramientas | 2 | 59.5 | 1.19
Coste de mantenimiento decenal: $ 38,84 en los primeros 10 años. |  |  |  | Costos directos (1+2+3): |  | 60.69