## Hoja 1
IOS020 | Ud |  | Señalización de medios de desagüe.
Placa de señalización de medios de desagüe, de aluminio fotoluminiscente, con luminancia a 10 minutos mayor o igual a 40 mcd/m², luminancia a 60 minutos mayor o igual a 5,6 mcd/m² y tiempo de atenuación de luminancia mayor o igual a 800 min, de 594x297 mm. Incluso elementos de fijación.
Código |  | Unidad |  | Descripción | Rendimiento | Precio unitario | Importe
1 |  |  |  | Materiales
mt41sny020hl |  | Ud |  | Placa de señalización de medios de desagüe, de aluminio fotoluminiscente, con luminancia a 10 minutos mayor o igual a 40 mcd/m², luminancia a 60 minutos mayor o igual a 5,6 mcd/m² y tiempo de atenuación de luminancia mayor o igual a 800 min, de 594x297 mm. Incluso elementos de fijación. | 1 | 61.72 | 61.72
[5 empty] | Subtotal materiales: |  | 61.72
2 |  |  |  | Mano de obra
mo113 |  | h |  | Peón de albañilería. | 0.328 | 10.59 | 3.47
[5 empty] | Subtotal mano de obra: |  | 3.47
3 |  |  |  | Herramientas
|  | % |  | Herramientas | 2 | 65.19 | 1.3
Coste de mantenimiento decenal: $ 42,55 en los primeros 10 años. |  |  |  |  | Costos directos (1+2+3): |  | 66.49