## Hoja 1
IOX110 | Ud |  | Extintor portátil de polvo químico ABC polivalente, con presión incorporada.
Extintor portátil de polvo químico ABC polivalente, con presión incorporada con nitrógeno, con 6 kg de agente extintor, de eficacia 27A-183B, con casco de acero con revestimiento interior resistente a la corrosión y acabado exterior con pintura epoxi color rojo, tubo sonda, válvula de palanca, anilla de seguridad, manómetro, base de plástico y manguera con boquilla difusora. Incluso soporte y accesorios de montaje.
Código |  | Unidad |  | Descripción | Rendimiento | Precio unitario | Importe
1 |  |  |  | Materiales
mt41ixi110v |  | Ud |  | Extintor portátil de polvo químico ABC polivalente, con presión incorporada con nitrógeno, con 6 kg de agente extintor, de eficacia 27A-183B, con casco de acero con revestimiento interior resistente a la corrosión y acabado exterior con pintura epoxi color rojo, tubo sonda, válvula de palanca, anilla de seguridad, manómetro, base de plástico y manguera con boquilla difusora, con soporte y accesorios de montaje. | 1 | 50.27 | 50.27
[5 empty] | Subtotal materiales: |  | 50.27
2 |  |  |  | Mano de obra
mo113 |  | h |  | Peón de albañilería. | 0.492 | 10.59 | 5.21
[5 empty] | Subtotal mano de obra: |  | 5.21
3 |  |  |  | Herramientas
|  | % |  | Herramientas | 2 | 55.48 | 1.11
Coste de mantenimiento decenal: $ 138,65 en los primeros 10 años. |  |  |  |  | Costos directos (1+2+3): |  | 56.59