## Hoja 1
IOX510 | Ud |  | Gabinete para extintor de polvo. Instalación en superficie.
Gabinete de lámina de acero acabado con pintura epoxi color rojo RAL 3000, con puerta ciega, de 270x640x220 mm, para extintor de polvo de 6 a 12 kg. Instalación en superficie. Incluso accesorios de montaje.
Código |  | Unidad |  | Descripción | Rendimiento | Precio unitario | Importe
1 |  |  |  | Materiales
mt41ixw110a |  | Ud |  | Gabinete de lámina de acero acabado con pintura epoxi color rojo RAL 3000, con puerta ciega, de 270x640x220 mm, para extintor de polvo de 6 a 12 kg, con accesorios de montaje. | 1 | 76.41 | 76.41
[5 empty] | Subtotal materiales: |  | 76.41
2 |  |  |  | Mano de obra
mo113 |  | h |  | Peón de albañilería. | 0.219 | 11.01 | 2.41
[5 empty] | Subtotal mano de obra: |  | 2.41
3 |  |  |  | Herramientas
|  | % |  | Herramientas | 2 | 78.82 | 1.58
Coste de mantenimiento decenal: $ 42,21 en los primeros 10 años. |  |  |  |  | Costos directos (1+2+3): |  | 80.4