## Hoja 1
ISB043 | Ud |  | Válvula de aireación.
Válvula de ventilación de PVC, de 110 mm de diámetro, para tubería de ventilación primaria o secundaria, conectada al extremo superior de la bajante con unión pegada con adhesivo. Incluso líquido limpiador y adhesivo para tubos y accesorios de PVC.
Código |  | Unidad |  | Descripción | Rendimiento | Precio unitario | Importe
1 |  |  |  | Materiales
mt36vpq010e |  | Ud |  | Válvula de ventilación de PVC, de 110 mm de diámetro, para tubería de ventilación primaria o secundaria. | 1 | 88.88 | 88.88
mt36tiq012a |  | l |  | Líquido limpiador para pegado mediante adhesivo de tubos y accesorios de PVC. | 0.008 | 51.08 | 0.41
mt36tiq013a |  | kg |  | Adhesivo para tubos y accesorios de PVC. | 0.004 | 65.1 | 0.26
[5 empty] | Subtotal materiales: |  | 89.55
2 |  |  |  | Mano de obra
mo008 |  | h |  | Plomero. | 0.221 | 17.64 | 3.9
mo107 |  | h |  | Principiante de plomería. | 0.221 | 10.99 | 2.43
[5 empty] | Subtotal mano de obra: |  | 6.33
3 |  |  |  | Herramientas
|  | % |  | Herramientas | 2 | 95.88 | 1.92
Coste de mantenimiento decenal: $ 4,89 en los primeros 10 años. |  |  |  |  | Costos directos (1+2+3): |  | 97.8