## Hoja 1
ISB043 | Ud |  | Válvula de aireación.
Válvula de ventilación de PVC-U, ABS y ASA, de 80 mm de diámetro, de 19 l/s de caudal máximo, para tubería de ventilación primaria o secundaria, conectada al extremo superior de la bajante con unión a presión con junta elástica.
Código |  | Unidad |  | Descripción | Rendimiento | Precio unitario | Importe
1 |  |  |  | Materiales
mt36vpj020ib |  | Ud |  | Válvula de ventilación de PVC-U, ABS y ASA, de 80 mm de diámetro, de 19 l/s de caudal máximo, para tubería de ventilación primaria o secundaria. | 1 | 127.98 | 127.98
[5 empty] | Subtotal materiales: |  | 127.98
2 |  |  |  | Mano de obra
mo008 |  | h |  | Plomero. | 0.221 | 17.64 | 3.9
mo107 |  | h |  | Principiante de plomería. | 0.221 | 10.99 | 2.43
[5 empty] | Subtotal mano de obra: |  | 6.33
3 |  |  |  | Herramientas
|  | % |  | Herramientas | 2 | 134.31 | 2.69
Coste de mantenimiento decenal: $ 6,85 en los primeros 10 años. |  |  |  |  | Costos directos (1+2+3): |  | 137