## Hoja 1
ISB045 | Ud |  | Atenuador de presión de aire positiva.
Atenuador de presión de aire positiva de PVC, de 75 mm de diámetro y 3785 litros de capacidad, apto para temperaturas desde -20 hasta 60°C, clasificación Al, con junta elástica, conectado a la bajante.
Código |  | Unidad |  | Descripción | Rendimiento | Precio unitario | Importe
1 |  |  |  | Materiales
mt36vpj040a |  | Ud |  | Atenuador de presión de aire positiva de PVC, de 75 mm de diámetro y 3785 litros de capacidad, apto para temperaturas desde -20 hasta 60°C, clasificación Al, con junta elástica. | 1 | 1205.67 | 1205.67
[5 empty] | Subtotal materiales: |  | 1205.67
2 |  |  |  | Mano de obra
mo008 |  | h |  | Plomero. | 0.277 | 17.64 | 4.89
mo107 |  | h |  | Principiante de plomería. | 0.277 | 10.99 | 3.04
[5 empty] | Subtotal mano de obra: |  | 7.93
3 |  |  |  | Herramientas
|  | % |  | Herramientas | 2 | 1213.6 | 24.27
Coste de mantenimiento decenal: $ 61,89 en los primeros 10 años. |  |  |  |  | Costos directos (1+2+3): |  | 1237.87