## Hoja 1
ISB021 | m |  | Bajante vista de fundición.
Bajante de la red de desagüe de aguas pluviales, formada por tubo de fundición gris, de 100 mm de diámetro y 3,5 mm de espesor; unión a presión con junta elástica. Incluso material auxiliar para montaje y sujeción a la obra, accesorios y piezas especiales.
Código |  | Unidad |  | Descripción | Rendimiento | Precio unitario | Importe
1 |  |  |  | Materiales
mt36bfg400b |  | Ud |  | Material auxiliar para montaje y sujeción a la obra de las tuberías de fundición gris, de 100 mm de diámetro. | 1 | 1.32 | 1.32
mt36bfg010t |  | m |  | Tubo de fundición gris, de 100 mm de diámetro y 3,5 mm de espesor, con extremo abocardado y junta elástica, con el precio incrementado el 30% en concepto de accesorios y piezas especiales. | 1 | 34.19 | 34.19
[5 empty] | Subtotal materiales: |  | 35.51
2 |  |  |  | Mano de obra
mo008 |  | h |  | Plomero. | 0.62 | 18.33 | 11.36
mo107 |  | h |  | Principiante de plomería. | 0.31 | 11.42 | 3.54
[5 empty] | Subtotal mano de obra: |  | 14.9
3 |  |  |  | Herramientas
|  | % |  | Herramientas | 2 | 50.41 | 1.01
Coste de mantenimiento decenal: $ 4,11 en los primeros 10 años. |  |  |  |  | Costos directos (1+2+3): |  | 51.42