## Hoja 1
ISB042 | m | Tubería para ventilación terciaria.
Tubería para ventilación terciaria de la red de desagüe de aguas, formada por tubo de PVC, de 32 mm de diámetro y 1,2 mm de espesor; unión pegada con adhesivo. Incluso líquido limpiador, adhesivo para tubos y accesorios de PVC, material auxiliar para montaje y sujeción a la obra, accesorios y piezas especiales.
Código |  | Unidad | Descripción | Rendimiento | Precio unitario | Importe
1 |  |  | Materiales
mt36tvg400a |  | Ud | Material auxiliar para montaje y sujeción a la obra de las tuberías de PVC, de 32 mm de diámetro. | 0.25 | 0.26 | 0.07
mt36tvg010ah |  | m | Tubo de PVC, de 32 mm de diámetro y 1,2 mm de espesor, con el precio incrementado el 35% en concepto de accesorios y piezas especiales. | 1.05 | 2.33 | 2.45
mt11var009 |  | l | Líquido limpiador para pegado mediante adhesivo de tubos y accesorios de PVC. | 0.018 | 54.07 | 0.97
mt11var010 |  | l | Adhesivo para tubos y accesorios de PVC. | 0.009 | 68.91 | 0.62
|  |  |  | Subtotal materiales: |  | 4.11
2 |  |  | Mano de obra
mo008 |  | h | Plomero. | 0.089 | 18.33 | 1.63
mo107 |  | h | Principiante de plomería. | 0.044 | 11.42 | 0.5
|  |  |  | Subtotal mano de obra: |  | 2.13
3 |  |  | Herramientas
|  | % | Herramientas | 2 | 6.24 | 0.12
Coste de mantenimiento decenal: $ 0,25 en los primeros 10 años. |  |  |  | Costos directos (1+2+3): |  | 6.36