## Hoja 1
ISD008 | Ud |  | Bote sifónico.
Bote sifónico de PVC, de 110 mm de diámetro, con tapa ciega de acero inoxidable, colocado superficialmente bajo la losa.
Código |  | Unidad |  | Descripción | Rendimiento | Precio unitario | Importe
1 |  |  |  | Materiales
mt36bsj010bc |  | Ud |  | Bote sifónico de PVC, de 110 mm de diámetro, con cinco entradas de 50 mm de diámetro y una salida de 50 mm de diámetro, con tapa ciega de acero inoxidable. | 1 | 40.98 | 40.98
mt36tie010fd |  | m |  | Tubo de PVC, serie B, de 110 mm de diámetro y 3,2 mm de espesor, con extremo abocardado, con el precio incrementado el 15% en concepto de accesorios y piezas especiales. | 0.7 | 8.56 | 5.99
mt11var009 |  | l |  | Líquido limpiador para pegado mediante adhesivo de tubos y accesorios de PVC. | 0.04 | 52.39 | 2.1
mt11var010 |  | l |  | Adhesivo para tubos y accesorios de PVC. | 0.08 | 66.77 | 5.34
[5 empty] | Subtotal materiales: |  | 54.41
2 |  |  |  | Mano de obra
mo008 |  | h |  | Plomero. | 0.275 | 17.64 | 4.85
mo107 |  | h |  | Principiante de plomería. | 0.138 | 10.99 | 1.52
[5 empty] | Subtotal mano de obra: |  | 6.37
3 |  |  |  | Herramientas
|  | % |  | Herramientas | 2 | 60.78 | 1.22
Coste de mantenimiento decenal: $ 8,68 en los primeros 10 años. |  |  |  |  | Costos directos (1+2+3): |  | 62