## Hoja 1
ISD008 | Ud |  | Bote sifónico.
Bote sifónico de polipropileno con carga mineral, insonorizado, de 110 mm de diámetro, con tapa ciega de acero inoxidable, colocado superficialmente bajo la losa.
Código |  | Unidad |  | Descripción | Rendimiento | Precio unitario | Importe
1 |  |  |  | Materiales
mt36boj020a |  | Ud |  | Bote sifónico de polipropileno con carga mineral, insonorizado, de 110 mm de diámetro, con cuatro entradas de 40 mm de diámetro y una salida de 40 mm de diámetro, con tapa ciega de acero inoxidable. | 1 | 33.02 | 33.02
mt36boj025a |  | Ud |  | Tubo de polipropileno con carga mineral, para prolongación de bote sifónico, de 110 mm de diámetro y de 500 mm de altura. | 1 | 14.76 | 14.76
[5 empty] | Subtotal materiales: |  | 47.78
2 |  |  |  | Mano de obra
mo008 |  | h |  | Plomero. | 0.275 | 17.64 | 4.85
mo107 |  | h |  | Principiante de plomería. | 0.138 | 10.99 | 1.52
[5 empty] | Subtotal mano de obra: |  | 6.37
3 |  |  |  | Herramientas
|  | % |  | Herramientas | 2 | 54.15 | 1.08
Coste de mantenimiento decenal: $ 7,73 en los primeros 10 años. |  |  |  |  | Costos directos (1+2+3): |  | 55.23