## Hoja 1
ISD008 | Ud |  | Bote sifónico.
Bote sifónico de polipropileno, de 120 mm de diámetro y de 105 mm de altura, con tapa ciega circular de acero inoxidable, empotrado.
Código |  | Unidad |  | Descripción | Rendimiento | Precio unitario | Importe
1 |  |  |  | Materiales
mt36bop010y |  | Ud |  | Bote sifónico de polipropileno, de 120 mm de diámetro y de 105 mm de altura, con tres entradas de 40 mm de diámetro y una salida de 50 mm de diámetro, con tapa ciega circular de acero inoxidable. | 1 | 17.06 | 17.06
[5 empty] | Subtotal materiales: |  | 17.06
2 |  |  |  | Mano de obra
mo008 |  | h |  | Plomero. | 0.165 | 17.64 | 2.91
mo107 |  | h |  | Principiante de plomería. | 0.083 | 10.99 | 0.91
[5 empty] | Subtotal mano de obra: |  | 3.82
3 |  |  |  | Herramientas
|  | % |  | Herramientas | 2 | 20.88 | 0.42
Coste de mantenimiento decenal: $ 2,98 en los primeros 10 años. |  |  |  |  | Costos directos (1+2+3): |  | 21.3