## Hoja 1
ISD010 | Ud | Canaleta de drenaje para ducha de obra.
Canaleta de drenaje de acero inoxidable de 70 mm de anchura y 550 mm de longitud, con sifón extraíble y válvula de aireación de ABS de salida orientable 45° de polipropileno de 40 mm de diámetro y 115 mm de altura, y rejilla y marco de acero inoxidable modelo Classic, para desagüe de ducha de obra.
Código |  | Unidad | Descripción | Rendimiento | Precio unitario | Importe
1 |  |  | Materiales
mt15rej032gcg |  | Ud | Canaleta de drenaje de acero inoxidable de 70 mm de anchura y 550 mm de longitud, con sifón extraíble y válvula de aireación de ABS de salida orientable 45° de polipropileno de 40 mm de diámetro y 115 mm de altura, y rejilla y marco de acero inoxidable modelo Classic, para ducha de obra. | 1 | 417.83 | 417.83
|  |  |  | Subtotal materiales: |  | 417.83
2 |  |  | Mano de obra
mo008 |  | h | Plomero. | 0.165 | 17.64 | 2.91
mo107 |  | h | Principiante de plomería. | 0.083 | 10.99 | 0.91
|  |  |  | Subtotal mano de obra: |  | 3.82
3 |  |  | Herramientas
|  | % | Herramientas | 2 | 421.65 | 8.43
|  |  |  | Costos directos (1+2+3): |  | 430.08