## Hoja 1
ISD022 | Ud |  | Red interior de desagüe para cocina.
Red interior de desagüe insonorizada, para cocina con dotación para: pileta, realizada con tubo de polipropileno con carga mineral para la red de desagües.
Código |  | Unidad |  | Descripción | Rendimiento | Precio unitario | Importe
1 |  |  |  | Materiales
mt36tpj010ad |  | m |  | Tubo de polipropileno con carga mineral, insonorizado, de 40 mm de diámetro y 1,8 mm de espesor, con extremo abocardado y junta elástica, con el precio incrementado el 15% en concepto de accesorios y piezas especiales. | 1.65 | 7.77 | 12.82
[5 empty] | Subtotal materiales: |  | 12.82
2 |  |  |  | Mano de obra
mo008 |  | h |  | Plomero. | 1.816 | 17.64 | 32.03
mo107 |  | h |  | Principiante de plomería. | 0.908 | 10.99 | 9.98
[5 empty] | Subtotal mano de obra: |  | 42.01
3 |  |  |  | Herramientas
|  | % |  | Herramientas | 2 | 54.83 | 1.1
Coste de mantenimiento decenal: $ 4,47 en los primeros 10 años. |  |  |  |  | Costos directos (1+2+3): |  | 55.93