## Hoja 1
ISD022 | Ud |  | Red interior de desagüe para cocina.
Red interior de desagüe insonorizada y con resistencia al fuego, para cocina con dotación para: pileta, toma de desagüe para lavavajillas, toma de desagüe para lavadora, realizada con tubo de PVC-U con carga mineral para la red de desagües.
Código |  | Unidad |  | Descripción | Rendimiento | Precio unitario | Importe
1 |  |  |  | Materiales
mt36tij010ac |  | m |  | Tubo de PVC-U con carga mineral, insonorizado, de 40 mm de diámetro y 3 mm de espesor, nivel sonoro 14 dB, reacción al fuego clase B-s1, d0, con extremo abocardado y junta elástica, con el precio incrementado el 10% en concepto de accesorios y piezas especiales. | 6.95 | 7.4 | 51.43
mt30del010a |  | Ud |  | Toma de desagüe para electrodoméstico, con enlace mixto macho de PVC, de 40 mm de diámetro. | 2 | 3.93 | 7.86
[5 empty] | Subtotal materiales: |  | 59.29
2 |  |  |  | Mano de obra
mo008 |  | h |  | Plomero. | 7.65 | 17.64 | 134.95
mo107 |  | h |  | Principiante de plomería. | 3.825 | 10.99 | 42.04
[5 empty] | Subtotal mano de obra: |  | 176.99
3 |  |  |  | Herramientas
|  | % |  | Herramientas | 2 | 236.28 | 4.73
Coste de mantenimiento decenal: $ 19,28 en los primeros 10 años. |  |  |  |  | Costos directos (1+2+3): |  | 241.01