## Hoja 1
ISD022 | Ud |  | Red interior de desagüe para cocina.
Red interior de desagüe insonorizada y con resistencia al fuego, para cocina con dotación para: pileta, toma de desagüe para lavavajillas, toma de desagüe para lavadora, realizada con tubo de PVC, multicapa para la red de desagües.
Código |  | Unidad |  | Descripción | Rendimiento | Precio unitario | Importe
1 |  |  |  | Materiales
mt36tiq050bc |  | m |  | Tubo multicapa de PVC, insonorizado y resistente al fuego (reacción al fuego clase B-s1, d0 ), de 40 mm de diámetro y 3 mm de espesor, 5 m de longitud nominal, unión pegada con adhesivo, con el precio incrementado el 10% en concepto de accesorios y piezas especiales. | 6.95 | 10.66 | 74.09
mt30del010a |  | Ud |  | Toma de desagüe para electrodoméstico, con enlace mixto macho de PVC, de 40 mm de diámetro. | 2 | 3.93 | 7.86
mt36tiq012a |  | l |  | Líquido limpiador para pegado mediante adhesivo de tubos y accesorios de PVC. | 0.348 | 51.08 | 17.78
mt36tiq013a |  | kg |  | Adhesivo para tubos y accesorios de PVC. | 0.174 | 65.1 | 11.33
[5 empty] | Subtotal materiales: |  | 111.06
2 |  |  |  | Mano de obra
mo008 |  | h |  | Plomero. | 7.65 | 17.64 | 134.95
mo107 |  | h |  | Principiante de plomería. | 3.825 | 10.99 | 42.04
[5 empty] | Subtotal mano de obra: |  | 176.99
3 |  |  |  | Herramientas
|  | % |  | Herramientas | 2 | 288.05 | 5.76
Coste de mantenimiento decenal: $ 23,50 en los primeros 10 años. |  |  |  |  | Costos directos (1+2+3): |  | 293.81