## Hoja 1
ISD020 | Ud |  | Red interior de desagüe para aseo.
Red interior de desagüe, para aseo con dotación para: inodoro, lavamanos sencillo, realizada con tubo de PVC, serie B para la red de desagües.
Código |  | Unidad |  | Descripción | Rendimiento | Precio unitario | Importe
1 |  |  |  | Materiales
mt36tit010bc |  | m |  | Tubo de PVC, serie B, de 40 mm de diámetro y 3 mm de espesor, con el precio incrementado el 10% en concepto de accesorios y piezas especiales. | 2.12 | 2.56 | 5.43
mt36tit010gc |  | m |  | Tubo de PVC, serie B, de 110 mm de diámetro y 3,2 mm de espesor, con el precio incrementado el 10% en concepto de accesorios y piezas especiales. | 2.125 | 7.51 | 15.96
mt11var009 |  | l |  | Líquido limpiador para pegado mediante adhesivo de tubos y accesorios de PVC. | 0.276 | 52.39 | 14.46
mt11var010 |  | l |  | Adhesivo para tubos y accesorios de PVC. | 0.138 | 66.77 | 9.21
mt36tie010fd |  | m |  | Tubo de PVC, serie B, de 110 mm de diámetro y 3,2 mm de espesor, con extremo abocardado, con el precio incrementado el 15% en concepto de accesorios y piezas especiales. | 0.7 | 8.56 | 5.99
mt36bsj010aa |  | Ud |  | Bote sifónico de PVC, de 110 mm de diámetro, con cinco entradas de 40 mm de diámetro y una salida de 50 mm de diámetro, con tapa ciega de acero inoxidable. | 1 | 25.76 | 25.76
mt36tit010ca |  | m |  | Tubo de PVC, serie B, de 50 mm de diámetro y 3 mm de espesor. | 1 | 2.95 | 2.95
[5 empty] | Subtotal materiales: |  | 79.76
2 |  |  |  | Mano de obra
mo008 |  | h |  | Plomero. | 5.696 | 17.64 | 100.48
mo107 |  | h |  | Principiante de plomería. | 2.848 | 10.99 | 31.3
[5 empty] | Subtotal mano de obra: |  | 131.78
3 |  |  |  | Herramientas
|  | % |  | Herramientas | 2 | 211.54 | 4.23
Coste de mantenimiento decenal: $ 17,26 en los primeros 10 años. |  |  |  |  | Costos directos (1+2+3): |  | 215.77