## Hoja 1
ISS008 | Ud |  | Sifón en línea.
Sifón en línea de PVC, color gris, de 315 mm de diámetro.
Código |  | Unidad |  | Descripción | Rendimiento | Precio unitario | Importe
1 |  |  |  | Materiales
mt11var120l |  | Ud |  | Sifón en línea de PVC, color gris, registrable, con unión macho/hembra, de 315 mm de diámetro. | 1 | 581.15 | 581.15
[5 empty] | Subtotal materiales: |  | 581.15
2 |  |  |  | Mano de obra
mo008 |  | h |  | Plomero. | 0.664 | 17.64 | 11.71
[5 empty] | Subtotal mano de obra: |  | 11.71
3 |  |  |  | Herramientas
|  | % |  | Herramientas | 2 | 592.86 | 11.86
Coste de mantenimiento decenal: $ 139,09 en los primeros 10 años. |  |  |  |  | Costos directos (1+2+3): |  | 604.72