## Hoja 1
ITC010 | Ud | Montacargas.
Montacargas hidráulico para 100 kg, de 4 detenidas (6 m).
Código |  | Unidad | Descripción | Rendimiento | Precio unitario | Importe
1 |  |  | Materiales
mt39mch010bc |  | Ud | Montacargas hidráulico para 100 kg, de 4 detenidas (6 m), de 1x1 m de plataforma, con guías y un pistón. | 1 | 16607.7 | 16607.7
|  |  |  | Subtotal materiales: |  | 16607.7
2 |  |  | Mano de obra
mo016 |  | h | Instalador de elevadores. | 38.092 | 18.33 | 698.23
mo085 |  | h | Principiante de instalador de elevadores. | 38.092 | 11.42 | 435.01
|  |  |  | Subtotal mano de obra: |  | 1133.24
3 |  |  | Herramientas
|  | % | Herramientas | 2 | 17740.94 | 354.82
Coste de mantenimiento decenal: $ 11.581,29 en los primeros 10 años. |  |  |  | Costos directos (1+2+3): |  | 18095.76