## Hoja 1
ITC010 | Ud | Montacargas.
Montacargas hidráulico para 1000 kg, de 5 detenidas (6 m).
Código |  | Unidad | Descripción | Rendimiento | Precio unitario | Importe
1 |  |  | Materiales
mt39mch010ed |  | Ud | Montacargas hidráulico para 1000 kg, de 5 detenidas (6 m), de 2x2 m de plataforma, con guías y un pistón. | 1 | 25175.8 | 25175.8
|  |  |  | Subtotal materiales: |  | 25175.8
2 |  |  | Mano de obra
mo016 |  | h | Instalador de elevadores. | 59.255 | 17.64 | 1045.26
mo085 |  | h | Principiante de instalador de elevadores. | 59.369 | 10.99 | 652.47
|  |  |  | Subtotal mano de obra: |  | 1697.73
3 |  |  | Herramientas
|  | % | Herramientas | 2 | 26873.6 | 537.47
Coste de mantenimiento decenal: $ 17.543,06 en los primeros 10 años. |  |  |  | Costos directos (1+2+3): |  | 27411