## Hoja 1
ITC010 | Ud | Montacargas.
Montacargas hidráulico para 1500 kg, de 4 detenidas (6 m).
Código |  | Unidad | Descripción | Rendimiento | Precio unitario | Importe
1 |  |  | Materiales
mt39mch010fc |  | Ud | Montacargas hidráulico para 1500 kg, de 4 detenidas (6 m), de 2x2 m de plataforma, con guías y un pistón. | 1 | 27915 | 27915
|  |  |  | Subtotal materiales: |  | 27915
2 |  |  | Mano de obra
mo016 |  | h | Instalador de elevadores. | 64.402 | 18.33 | 1180.49
mo085 |  | h | Principiante de instalador de elevadores. | 64.402 | 11.42 | 735.47
|  |  |  | Subtotal mano de obra: |  | 1915.96
3 |  |  | Herramientas
|  | % | Herramientas | 2 | 29830.9 | 596.62
Coste de mantenimiento decenal: $ 19.473,62 en los primeros 10 años. |  |  |  | Costos directos (1+2+3): |  | 30427.5