## Hoja 1
ITC010 | Ud | Montacargas.
Montacargas hidráulico para 3000 kg, de 3 detenidas (6 m).
Código |  | Unidad | Descripción | Rendimiento | Precio unitario | Importe
1 |  |  | Materiales
mt39mch010hb |  | Ud | Montacargas hidráulico para 3000 kg, de 3 detenidas (6 m), de 2,5x6 m de plataforma, con guías y dos pistones. | 1 | 38630.2 | 38630.2
|  |  |  | Subtotal materiales: |  | 38630.2
2 |  |  | Mano de obra
mo016 |  | h | Instalador de elevadores. | 92.771 | 17.64 | 1636.48
mo085 |  | h | Principiante de instalador de elevadores. | 92.771 | 10.99 | 1019.55
|  |  |  | Subtotal mano de obra: |  | 2656.03
3 |  |  | Herramientas
|  | % | Herramientas | 2 | 41286.2 | 825.72
Coste de mantenimiento decenal: $ 26.951,63 en los primeros 10 años. |  |  |  | Costos directos (1+2+3): |  | 42111.9