## Hoja 1
ITC010 | Ud | Montacargas.
Montacargas hidráulico para 3000 kg, de 5 detenidas (6 m).
Código |  | Unidad | Descripción | Rendimiento | Precio unitario | Importe
1 |  |  | Materiales
mt39mch010hd |  | Ud | Montacargas hidráulico para 3000 kg, de 5 detenidas (6 m), de 2,5x6 m de plataforma, con guías y dos pistones. | 1 | 47738.1 | 47738.1
|  |  |  | Subtotal materiales: |  | 47738.1
2 |  |  | Mano de obra
mo016 |  | h | Instalador de elevadores. | 112.447 | 17.64 | 1983.57
mo085 |  | h | Principiante de instalador de elevadores. | 112.447 | 10.99 | 1235.79
|  |  |  | Subtotal mano de obra: |  | 3219.36
3 |  |  | Herramientas
|  | % | Herramientas | 2 | 50957.4 | 1019.15
Coste de mantenimiento decenal: $ 33.265,01 en los primeros 10 años. |  |  |  | Costos directos (1+2+3): |  | 51976.6