## Hoja 1
ITC010 | Ud | Montacargas.
Montacargas hidráulico para 50 kg, de 2 detenidas (9 m).
Código |  | Unidad | Descripción | Rendimiento | Precio unitario | Importe
1 |  |  | Materiales
mt39mch010af |  | Ud | Montacargas hidráulico para 50 kg, de 2 detenidas (9 m), con guías y un pistón. | 1 | 10560.2 | 10560.2
|  |  |  | Subtotal materiales: |  | 10560.2
2 |  |  | Mano de obra
mo016 |  | h | Instalador de elevadores. | 25.166 | 18.33 | 461.29
mo085 |  | h | Principiante de instalador de elevadores. | 25.166 | 11.42 | 287.4
|  |  |  | Subtotal mano de obra: |  | 748.69
3 |  |  | Herramientas
|  | % | Herramientas | 2 | 11308.9 | 226.18
Coste de mantenimiento decenal: $ 7.382,45 en los primeros 10 años. |  |  |  | Costos directos (1+2+3): |  | 11535.1