## Hoja 1
ITE010 | Ud | Escalera mecánica.
Escalera mecánica eléctrica, para interior, de 30° de inclinación, para salvar una altura de 5 m, con un ancho útil de 1 m, balaustrada de 1 m, capacidad de transporte 9000 personas/h y 0,5 m/s de velocidad.
Código |  | Unidad | Descripción | Rendimiento | Precio unitario | Importe
1 |  |  | Materiales
mt39emc010c |  | Ud | Escalera mecánica eléctrica, para interior, de 30° de inclinación, para salvar una altura de 5 m, con un ancho útil de 1 m, balaustrada de 1 m, capacidad de transporte 9000 personas/h y 0,5 m/s de velocidad. | 1 | 121975 | 121975
mt39www020 |  | Ud | Material auxiliar para instalaciones de transporte. | 2.5 | 14.05 | 35.13
|  |  |  | Subtotal materiales: |  | 122010
2 |  |  | Mano de obra
mo016 |  | h | Instalador de elevadores. | 61.771 | 17.64 | 1089.64
mo085 |  | h | Principiante de instalador de elevadores. | 61.771 | 10.99 | 678.86
|  |  |  | Subtotal mano de obra: |  | 1768.5
3 |  |  | Herramientas
|  | % | Herramientas | 2 | 123779 | 2475.57
Coste de mantenimiento decenal: $ 80.802,74 en los primeros 10 años. |  |  |  | Costos directos (1+2+3): |  | 126254