## Hoja 1
ITE010 | Ud | Escalera mecánica.
Escalera mecánica eléctrica, para interior, de 30° de inclinación, para salvar una altura de 6 m, con un ancho útil de 1 m, balaustrada de 1 m, capacidad de transporte 9000 personas/h y 0,5 m/s de velocidad.
Código |  | Unidad | Descripción | Rendimiento | Precio unitario | Importe
1 |  |  | Materiales
mt39emc010d |  | Ud | Escalera mecánica eléctrica, para interior, de 30° de inclinación, para salvar una altura de 6 m, con un ancho útil de 1 m, balaustrada de 1 m, capacidad de transporte 9000 personas/h y 0,5 m/s de velocidad. | 1 | 132160 | 132160
mt39www020 |  | Ud | Material auxiliar para instalaciones de transporte. | 3 | 14.05 | 42.15
|  |  |  | Subtotal materiales: |  | 132202
2 |  |  | Mano de obra
mo016 |  | h | Instalador de elevadores. | 62.915 | 17.64 | 1109.82
mo085 |  | h | Principiante de instalador de elevadores. | 62.915 | 10.99 | 691.44
|  |  |  | Subtotal mano de obra: |  | 1801.26
3 |  |  | Herramientas
|  | % | Herramientas | 2 | 134003 | 2680.07
Coste de mantenimiento decenal: $ 87.477,43 en los primeros 10 años. |  |  |  | Costos directos (1+2+3): |  | 136683