## Hoja 1
ITE010 | Ud | Escalera mecánica.
Escalera mecánica eléctrica, para interior, de 35° de inclinación, para salvar una altura de 3 m, con un ancho útil de 1 m, balaustrada de 1 m, capacidad de transporte 9000 personas/h y 0,5 m/s de velocidad.
Código |  | Unidad | Descripción | Rendimiento | Precio unitario | Importe
1 |  |  | Materiales
mt39emc010g |  | Ud | Escalera mecánica eléctrica, para interior, de 35° de inclinación, para salvar una altura de 3 m, con un ancho útil de 1 m, balaustrada de 1 m, capacidad de transporte 9000 personas/h y 0,5 m/s de velocidad. | 1 | 111922 | 111922
mt39www020 |  | Ud | Material auxiliar para instalaciones de transporte. | 1.5 | 14.05 | 21.08
|  |  |  | Subtotal materiales: |  | 111943
2 |  |  | Mano de obra
mo016 |  | h | Instalador de elevadores. | 59.483 | 17.64 | 1049.28
mo085 |  | h | Principiante de instalador de elevadores. | 59.483 | 10.99 | 653.72
|  |  |  | Subtotal mano de obra: |  | 1703
3 |  |  | Herramientas
|  | % | Herramientas | 2 | 113646 | 2272.91
Coste de mantenimiento decenal: $ 74.187,85 en los primeros 10 años. |  |  |  | Costos directos (1+2+3): |  | 115919