## Hoja 1
ITE010 | Ud | Escalera mecánica.
Escalera mecánica eléctrica, para interior, de 35° de inclinación, para salvar una altura de 4 m, con un ancho útil de 1 m, balaustrada de 1 m, capacidad de transporte 9000 personas/h y 0,5 m/s de velocidad.
Código |  | Unidad | Descripción | Rendimiento | Precio unitario | Importe
1 |  |  | Materiales
mt39emc010h |  | Ud | Escalera mecánica eléctrica, para interior, de 35° de inclinación, para salvar una altura de 4 m, con un ancho útil de 1 m, balaustrada de 1 m, capacidad de transporte 9000 personas/h y 0,5 m/s de velocidad. | 1 | 122106 | 122106
mt39www020 |  | Ud | Material auxiliar para instalaciones de transporte. | 2 | 14.05 | 28.1
|  |  |  | Subtotal materiales: |  | 122135
2 |  |  | Mano de obra
mo016 |  | h | Instalador de elevadores. | 60.627 | 17.64 | 1069.46
mo085 |  | h | Principiante de instalador de elevadores. | 60.627 | 10.99 | 666.29
|  |  |  | Subtotal mano de obra: |  | 1735.75
3 |  |  | Herramientas
|  | % | Herramientas | 2 | 123870 | 2477.41
Coste de mantenimiento decenal: $ 80.862,53 en los primeros 10 años. |  |  |  | Costos directos (1+2+3): |  | 126348