## Hoja 1
ITE020 | Ud | Rampa móvil.
Rampa móvil de 11° de inclinación, para interior, para salvar una altura de 3,5 m, con un ancho de palaustre de 1 m, balaustrada de 1 m, capacidad de transporte 9000 personas/h y 0,5 m/s de velocidad.
Código |  | Unidad | Descripción | Rendimiento | Precio unitario | Importe
1 |  |  | Materiales
mt39ram010b |  | Ud | Rampa móvil de 11° de inclinación, para interior, para salvar una altura de 3,5 m, con un ancho de palaustre de 1 m, balaustrada de 1 m, capacidad de transporte 9000 personas/h y 0,5 m/s de velocidad, con protecciones. | 1 | 170398 | 170398
mt39www020 |  | Ud | Material auxiliar para instalaciones de transporte. | 2.5 | 14.05 | 35.13
|  |  |  | Subtotal materiales: |  | 170433
2 |  |  | Mano de obra
mo016 |  | h | Instalador de elevadores. | 32.03 | 17.64 | 565.01
mo085 |  | h | Principiante de instalador de elevadores. | 32.03 | 10.99 | 352.01
|  |  |  | Subtotal mano de obra: |  | 917.02
3 |  |  | Herramientas
|  | % | Herramientas | 2 | 171350 | 3427
Coste de mantenimiento decenal: $ 111.857,13 en los primeros 10 años. |  |  |  | Costos directos (1+2+3): |  | 174777