## Hoja 1
ITE020 | Ud | Rampa móvil.
Rampa móvil de 11° de inclinación, para interior, para salvar una altura de 6,5 m, con un ancho de palaustre de 1 m, balaustrada de 1 m, capacidad de transporte 9000 personas/h y 0,5 m/s de velocidad.
Código |  | Unidad | Descripción | Rendimiento | Precio unitario | Importe
1 |  |  | Materiales
mt39ram010h |  | Ud | Rampa móvil de 11° de inclinación, para interior, para salvar una altura de 6,5 m, con un ancho de palaustre de 1 m, balaustrada de 1 m, capacidad de transporte 9000 personas/h y 0,5 m/s de velocidad, con protecciones. | 1 | 204440 | 204440
mt39www020 |  | Ud | Material auxiliar para instalaciones de transporte. | 5.5 | 14.05 | 77.28
|  |  |  | Subtotal materiales: |  | 204517
2 |  |  | Mano de obra
mo016 |  | h | Instalador de elevadores. | 38.893 | 17.64 | 686.07
mo085 |  | h | Principiante de instalador de elevadores. | 38.893 | 10.99 | 427.43
|  |  |  | Subtotal mano de obra: |  | 1113.5
3 |  |  | Herramientas
|  | % | Herramientas | 2 | 205630 | 4112.61
Coste de mantenimiento decenal: $ 134.235,53 en los primeros 10 años. |  |  |  | Costos directos (1+2+3): |  | 209743