## Hoja 1
ITE020 | Ud | Rampa móvil.
Rampa móvil de 11° de inclinación, para interior, para salvar una altura de 3 m, con un ancho de palaustre de 1 m, balaustrada de 1 m, capacidad de transporte 9000 personas/h y 0,5 m/s de velocidad.
Código |  | Unidad | Descripción | Rendimiento | Precio unitario | Importe
1 |  |  | Materiales
mt39ram010a |  | Ud | Rampa móvil de 11° de inclinación, para interior, para salvar una altura de 3 m, con un ancho de palaustre de 1 m, balaustrada de 1 m, capacidad de transporte 9000 personas/h y 0,5 m/s de velocidad, con protecciones. | 1 | 169993 | 169993
mt39www020 |  | Ud | Material auxiliar para instalaciones de transporte. | 2 | 14.5 | 29
|  |  |  | Subtotal materiales: |  | 170022
2 |  |  | Mano de obra
mo016 |  | h | Instalador de elevadores. | 30.886 | 18.33 | 566.14
mo085 |  | h | Principiante de instalador de elevadores. | 30.886 | 11.42 | 352.72
|  |  |  | Subtotal mano de obra: |  | 918.86
3 |  |  | Herramientas
|  | % | Herramientas | 2 | 170941 | 3418.82
Coste de mantenimiento decenal: $ 111.590,39 en los primeros 10 años. |  |  |  | Costos directos (1+2+3): |  | 174360