## Hoja 1
ITO020 | Ud | Elevador montacamas.
Elevador montacamas, eléctrico sin cuarto de máquinas, con sistema de tracción sin reductor y curva de aceleración y desaceleración progresiva, de 4 detenidas, con cabina de 1600 kg de carga nominal con capacidad para 21 personas, 1 m/s de velocidad, 1400 mm de anchura, 2400 mm de profundidad y 2250 mm de altura, maniobra colectiva de subida y bajada simple, nivel de tránsito medio, embarque simple, nivel básico de calidad y puerta corrediza automática de acero inoxidable de 1000 mm de anchura y 2000 mm de altura.
Código |  | Unidad | Descripción | Rendimiento | Precio unitario | Importe
1 |  |  | Materiales
mt39mon020Ka |  | Ud | Cabina de 1600 kg de carga nominal con capacidad para 21 personas, 1 m/s de velocidad, 1400 mm de anchura, 2400 mm de profundidad y 2250 mm de altura, maniobra colectiva de subida y bajada simple, nivel de tránsito medio, embarque simple, nivel básico de calidad y puerta corrediza automática de acero inoxidable de 1000 mm de anchura y 2000 mm de altura, para elevador eléctrico montacamas. | 1 | 43210 | 43210
mt39mon110d |  | Ud | Material para la formación de detención de cabina de elevador eléctrico montacamas, maniobra colectiva de subida y bajada simple, nivel de tránsito medio, con puertas de acceso corredizas de acero inoxidable de 1000 mm de anchura y 2000 mm de altura. | 4 | 2148.66 | 8594.64
|  |  |  | Subtotal materiales: |  | 51804.7
2 |  |  | Mano de obra
mo016 |  | h | Instalador de elevadores. | 250.271 | 18.33 | 4587.47
mo085 |  | h | Principiante de instalador de elevadores. | 250.271 | 11.42 | 2858.09
|  |  |  | Subtotal mano de obra: |  | 7445.56
3 |  |  | Herramientas
|  | % | Herramientas | 2 | 59250.2 | 1185
Coste de mantenimiento decenal: $ 16.057,64 en los primeros 10 años. |  |  |  | Costos directos (1+2+3): |  | 60435.2