## Hoja 1
ITS010 | Ud |  | Plataforma salvaescaleras.
Plataforma salvaescaleras de 750x1000 mm, uso exterior, para salvar desniveles de tramos con cambios de pendiente y curvas entre 0° y 55°, con un recorrido máximo de 6 m, una capacidad máxima de carga de 225 kg, una velocidad de 0,1 m/s y una potencia de 700 W a 230 V y 50 Hz, con barandas automáticas y rampas de acceso y salida plegables automáticamente, botoneras, guías, fijaciones y dispositivos de seguridad.
Código |  | Unidad |  | Descripción | Rendimiento | Precio unitario | Importe
1 |  |  |  | Materiales
mt39ses040a |  | Ud |  | Plataforma salvaescaleras de 750x1000 mm, uso exterior, para salvar desniveles de tramos con cambios de pendiente y curvas entre 0° y 55°, con un recorrido máximo de 6 m, una capacidad máxima de carga de 225 kg, una velocidad de 0,1 m/s y una potencia de 700 W a 230 V y 50 Hz, con barandas automáticas y rampas de acceso y salida plegables automáticamente. Incluso botoneras, guías de acero y fijaciones a paramento o suelo mediante postes de sujeción, pulsador de emergencia y llave de seguridad en la plataforma, cuadro eléctrico y dobles circuitos eléctricos de protección, limitadores de velocidad, freno motor electromagnético y demás dispositivos de seguridad según normativa vigente. | 1 | 20522.7 | 20522.7
[5 empty] | Subtotal materiales: |  | 20522.7
2 |  |  |  | Mano de obra
mo016 |  | h |  | Instalador de elevadores. | 10.295 | 17.64 | 181.6
mo085 |  | h |  | Principiante de instalador de elevadores. | 10.295 | 10.99 | 113.14
[5 empty] | Subtotal mano de obra: |  | 294.74
3 |  |  |  | Herramientas
|  | % |  | Herramientas | 2 | 20817.4 | 416.35
Coste de mantenimiento decenal: $ 5.907,24 en los primeros 10 años. |  |  |  |  | Costos directos (1+2+3): |  | 21233.8