## Hoja 1
ITS030 | Ud |  | Silla salvaescaleras.
Silla salvaescaleras, uso interior, para salvar desniveles de una o más plantas, para escaleras tanto rectas como curvas, con y sin cambio de pendiente, con un recorrido máximo de 8 m, una capacidad máxima de carga de 125 kg, una velocidad de 0,12 m/s, con reposabrazos, asiento y reposapiés plegable, rail de aluminio instalado en la escalera mediante fijaciones a los peldaños y dispositivos de seguridad.
Código |  | Unidad |  | Descripción | Rendimiento | Precio unitario | Importe
1 |  |  |  | Materiales
mt39ses210a |  | Ud |  | Silla salvaescaleras, uso interior, para salvar desniveles de una o más plantas, para escaleras tanto rectas como curvas, con y sin cambio de pendiente, con un recorrido máximo de 8 m, una capacidad máxima de carga de 125 kg, una velocidad de 0,12 m/s, con reposabrazos, asiento y reposapiés plegable, rail de aluminio instalado en la escalera mediante fijaciones a los peldaños. Cuadro eléctrico y dobles circuitos eléctricos de protección, limitadores de velocidad, freno motor electromagnético y demás dispositivos de seguridad según normativa vigente. | 1 | 17394.3 | 17394.3
[5 empty] | Subtotal materiales: |  | 17394.3
2 |  |  |  | Mano de obra
mo016 |  | h |  | Instalador de elevadores. | 13.727 | 18.33 | 251.62
mo085 |  | h |  | Principiante de instalador de elevadores. | 13.727 | 11.42 | 156.76
[5 empty] | Subtotal mano de obra: |  | 408.38
3 |  |  |  | Herramientas
|  | % |  | Herramientas | 2 | 17802.7 | 356.05
Coste de mantenimiento decenal: $ 5.051,76 en los primeros 10 años. |  |  |  |  | Costos directos (1+2+3): |  | 18158.7