## Hoja 1
ITS030 | Ud |  | Silla salvaescaleras.
Silla salvaescaleras, uso interior, para salvar desniveles de escaleras rectilíneas y pendientes fijas. Con un recorrido máximo de 5 m, una capacidad máxima de carga de 125 kg, una velocidad de 0,12 m/s, con reposabrazos, asiento y reposapiés plegable, rail de aluminio instalado en la escalera mediante fijaciones a los peldaños y dispositivos de seguridad.
Código |  | Unidad |  | Descripción | Rendimiento | Precio unitario | Importe
1 |  |  |  | Materiales
mt39ses200a |  | Ud |  | Silla salvaescaleras, uso interior, para salvar desniveles de escaleras rectilíneas y pendientes fijas. Con un recorrido máximo de 5 m, una capacidad máxima de carga de 125 kg, una velocidad de 0,12 m/s, con reposabrazos, asiento y reposapiés plegable, rail de aluminio instalado en la escalera mediante fijaciones a los peldaños. Cuadro eléctrico y dobles circuitos eléctricos de protección, limitadores de velocidad, freno motor electromagnético y demás dispositivos de seguridad según normativa vigente. | 1 | 7730.8 | 7730.8
[5 empty] | Subtotal materiales: |  | 7730.8
2 |  |  |  | Mano de obra
mo016 |  | h |  | Instalador de elevadores. | 6.863 | 18.33 | 125.8
mo085 |  | h |  | Principiante de instalador de elevadores. | 6.863 | 11.42 | 78.38
[5 empty] | Subtotal mano de obra: |  | 204.18
3 |  |  |  | Herramientas
|  | % |  | Herramientas | 2 | 7934.98 | 158.7
Coste de mantenimiento decenal: $ 2.251,66 en los primeros 10 años. |  |  |  |  | Costos directos (1+2+3): |  | 8093.68