## Hoja 1
IVA011 | Ud |  | Dispositivo para microventilación.
Herraje para microabertura de ventana corrediza. Incluso accesorios de montaje y elementos de fijación.
Código |  | Unidad |  | Descripción | Rendimiento | Precio unitario | Importe
1 |  |  |  | Materiales
mt25pfz180a |  | Ud |  | Herraje para microabertura de ventana corrediza, con accesorios de montaje y elementos de fijación. | 1 | 2.27 | 2.27
[5 empty] | Subtotal materiales: |  | 2.27
2 |  |  |  | Mano de obra
mo018 |  | h |  | Cerrajero. | 0.077 | 18.07 | 1.39
mo059 |  | h |  | Principiante de cerrajero. | 0.077 | 11.46 | 0.88
[5 empty] | Subtotal mano de obra: |  | 2.27
3 |  |  |  | Herramientas
|  | % |  | Herramientas | 2 | 4.54 | 0.09
Coste de mantenimiento decenal: $ 0,23 en los primeros 10 años. |  |  |  |  | Costos directos (1+2+3): |  | 4.63