## Hoja 1
IVA020 | Ud |  | Abertura de paso para ventilación.
Aireador de paso, de aluminio, caudal máximo 15 l/s, de 725x20x82 mm, con silenciador acústico de espuma de resina de melamina y aislamiento acústico de 34 dBA. Incluso elementos de fijación.
Código |  | Unidad |  | Descripción | Rendimiento | Precio unitario | Importe
1 |  |  |  | Materiales
mt42sva240c |  | Ud |  | Aireador de paso, de aluminio, caudal máximo 15 l/s, de 725x20x82 mm, con silenciador acústico de espuma de resina de melamina y aislamiento acústico de 34 dBA, para colocar en puertas interiores, entre el marco y la batiente de la puerta interior de 700 mm de anchura de puerta y 80 mm de anchura de marco, con elementos de fijación. | 1 | 39.76 | 39.76
[5 empty] | Subtotal materiales: |  | 39.76
2 |  |  |  | Mano de obra
mo011 |  | h |  | Montador. | 0.22 | 18.33 | 4.03
mo080 |  | h |  | Principiante de montador. | 0.22 | 11.44 | 2.52
[5 empty] | Subtotal mano de obra: |  | 6.55
3 |  |  |  | Herramientas
|  | % |  | Herramientas | 2 | 46.31 | 0.93
Coste de mantenimiento decenal: $ 2,36 en los primeros 10 años. |  |  |  |  | Costos directos (1+2+3): |  | 47.24