## Hoja 1
IVG040 | Ud | Compuerta cortafuegos para conducto de ventilación.
Compuerta cortafuegos rectangular, basculante, con disparo automático para el cierre de secciones de incendio por fusible térmico tarado a 72°C, resistencia al fuego EI 120, de 200x200 mm, de lámina de acero galvanizado, conexión a conducto circular de 198 mm de diámetro, para el cierre automático de secciones de incendio en instalaciones de ventilación. Incluso accesorios de montaje y elementos de fijación.
Código |  |  | Unidad | Descripción | Rendimiento | Precio unitario | Importe
1 |  |  |  | Materiales
mt42cpf020jaa1 |  |  | Ud | Compuerta cortafuegos rectangular, basculante, con disparo automático para el cierre de secciones de incendio por fusible térmico tarado a 72°C, resistencia al fuego EI 120, de 200x200 mm, de lámina de acero galvanizado, conexión a conducto circular de 198 mm de diámetro. | 1 | 496.46 | 496.46
[5 empty] | Subtotal materiales: |  | 496.46
2 |  |  |  | Mano de obra
mo011 |  |  | h | Montador. | 3.302 | 17.64 | 58.25
mo080 |  |  | h | Principiante de montador. | 3.302 | 11.01 | 36.36
[5 empty] | Subtotal mano de obra: |  | 94.61
3 |  |  |  | Herramientas
|  |  | % | Herramientas | 2 | 591.07 | 11.82
Coste de mantenimiento decenal: $ 54,26 en los primeros 10 años. |  |  |  |  | Costos directos (1+2+3): |  | 602.89